## GPRS-ADM2483-V1.0_______中科院TF卡
中科院TF气象站元器件采购清单V1.0
序号 | 描述 | 参数 | 标识 | 封装 | 数量 | 采购数量 | 采购平台 | 备注
1 | 贴片电容 | 1uF (105) 10% 50V | C1, C2, C11, C14, C17, C20, C28, C30, C32, C40, C44, C45, C49, C51, C56, C59, C60, C61 | LC-0603_C | 18
2 | 贴片电容 | 22nF (223) 10% 50V | C3, C46 | LC-0603_C | 2
3 | 贴片电容 | 47pF (470) 5% 50V | C4, C5, C6, C7 | LC-0603_C | 4
4 | 贴片电容 | 100nF (104) 10% 50V | C8, C10, C12, C15, C19, C21, C31, C33, C35, C38, C48, C50, C54, C55, C57, C58, C62, C67, C70, C71, C72, C73, C75, C77 | LC-0603_C | 24
5 | 贴片铝电解电容 | 220uF/35V | C9, C16, C26, C34, C36 | CAPAE8*10.5 | 5
6 | 贴片铝电解电容 | 100uF/16V | C13, C18, C25, C29 | CAPAE6.3*7.7 | 4
7 | 贴片电容 | 10nF (103) 10% 50V | C22, C42, C52, C63 | LC-0603_C | 4
8 | 贴片电容 | 22uF/16V | C23, C24 | C-1206 | 2
9 | 贴片电容 | 220pF (221) 10% 50V | C27 | LC-0603_C | 1
10 | 贴片电容 | 10uF (106) 10% 50V | C37, C39, C53 | LC-1206_C | 3
11 | 贴片电容 | 3.3pF 5% 50V | C41 | LC-0603_C | 1
12 | 贴片电容 | 470pF (471) 10% 50V | C43 | LC-0603_C | 1
13 | 贴片电容 | 220nF (224) 10% 25V | C47 | LC-0603_C | 1
14 | 贴片电容 | 6pF (6R0) 0.25pF 50V | C64, C65 | LC-0603_C | 2
15 | 贴片电容 | 10uF (106) 10% 10V | C66, C74, C76, C78 | LC-0603_C | 4
16 | 贴片电容 | 20pF (200) 5% 50V | C68, C69 | LC-0603_C | 2
17 | 二极管 | SS54 | D1, D2, D3, D6, D7, D8, D19, D20, D21, D22, D24 | LC-SMA(DO-214AC)_S1 | 11
18 | TVS二极管 | SMAJ30A | D4 | LC-SMA(DO-214AC)_S5 | 1
19 | 通用二极管 | SMAJ6.5CA | D5, D9, D13 | DO-214AC | 3
20 | 稳压二极管 | 1N4148 | D10 | LL-34 | 1
21 | 发光二极管 | 红灯 0603 | D11, D16 | LC-0603_LED_S1 | 2
22 | 发光二极管 | 蓝灯 0603 | D12 | LC-0603_LED_S1 | 1
23 | 二极管 | IN4007-M7 | D14, D15, D18 | SMA(DO-214AC) | 3
24 | 发光二极管 | 绿灯 0603 | D17, D26 | LC-0603_LED_S1 | 2
25 | TVS二极管 | SMAJ12A | D23 | SMA(DO-214AC) | 1
26 | TVS二极管 | SMAJ10A | D25 | SMA(DO-214AC) | 1
27 | 天线座IPEX | GPS天线座 | E1 | IPEX1 | 1
28 | 天线座IPEX | GSM天线 | E2 | IPEX1 | 1
29 | 天线座IPEX | LORA天线座 | E3 | IPEX1 | 1
30 | 贴片保险丝 | 32V/5A | F1, F2, F5 | FUSE-1206 | 3
31 | 贴片保险丝 | 60V100mA | F3, F4 | FUSE-1812 | 2
32 | 低压差线性稳压(LDO) | RT9193-33GB | IC1, IC5 | SOT23-5 | 2
33 | 防静电 | ESDA6V8AV5 | IC2 | SOT-553 | 1
34 | DC-DC芯片 | MP2482 | IC3 | SO8 -TP | 1
35 | LDO | MIC29302WU | IC4 | MIC29302WU | 1
36 | 3.3V降压 | LP5907MFX-3.3 | IC6, IC7 | SOT23-5 | 2
37 | EEPROM | AT24C1024 | IC8 | SO8 | 1
38 | RJ11电话插座P4 | RJ11-P4 | J1, J2, J3, J4, J5, J6, J7, J8 | RJ11_P4 | 8
39 | 磁环电感 | 47uH/5A | L1 | INDUCTOT(47UH) | 1
40 | 贴片电感 | 68nH | L2 | L-0805 | 1
41 | 功率电感 | 4.7uH | L3 | GDCD8040 | 1
42 | 功率电感 | 18uH | L4 | GDCD8040 | 1
43 | 1.27卧式贴片针座 | JXT-3-I | LED1, LED2, LED3 | JXT-3-L | 3
44 | 单排插针 | 3PIN 2.54 | P1 | HDR1X3 | 1
45 | 插针 | 3PIN 2.54 | P2, P3, P4 | WJ2EDGR-5.08-3 | 3
46 | 双排插针 | 2*3 2.54 | P5 | 201S2X3 | 1
47 | MOS(场效应管) | AOD413A | Q1, Q4, Q7 | TO-252-2 | 3
48 | NPN贴片三极管 | SS8050 | Q2, Q3, Q5, Q6, Q8, Q11, Q12, Q13, Q15, Q16, Q17 | SOT-23 | 11
49 | 肖特基二极管 | BAT54S | Q9, Q10, Q14 | SOT-23-3 | 3
50 | PNP贴片三极管 | SS8550 | Q18 | SOT-23 | 1
51 | 贴片电阻 | 0Ω (0R0) ±1% | R1, R2, R3, R4, R15, R29, R30, R31, R37, R50, R51, R52, R53, R64, R75, R76, R99, R100, R102, R105, R109 | LC-0603_R | 21
52 | 贴片电阻 | 120Ω (1200) ±1% | R5, R66, R70, R81, R95 | LC-0603_R | 5
53 | 贴片电阻 | 100KΩ (1003) ±1% | R6, R12, R16, R33, R36, R54, R55, R57, R77, R82, R83, R84, R101 | LC-0603_R | 13
54 | 贴片电阻 | 180KΩ (1803) ±1% | R7 | LC-0603_R | 1
55 | 贴片电阻 | 22Ω (22R0) ±1% | R8, R103, R104 | LC-0603_R | 3
56 | 贴片电阻 | 4.7KΩ (4701) ±1% | R9, R10, R21, R23, R42, R43, R45 | LC-0603_R | 7
57 | 贴片电阻 | 3.3KΩ (3301) ±1% | R11, R24, R39, R59, R88, R107, R110, R112, R113 | LC-0603_R | 9
58 | 贴片电阻 | 1KΩ (1001) ±1% | R13, R17, R26, R28, R32, R38, R48, R71, R72, R79, R80, R85, R86, R89, R90, R91, R106, R111, R117 | LC-0603_R | 19
59 | 贴片电阻 | 20KΩ (2002) ±1% | R14, R87 | LC-0603_R | 2
60 | 贴片电阻 | 56KΩ (5602) ±1% | R18 | LC-0603_R | 1
61 | 贴片电阻 | 10KΩ (1002) ±1% | R19, R20, R22, R25, R27, R34, R44, R46, R49, R60, R62, R63, R67, R69, R74, R78, R93, R94, R96, R97, R98, R108, R114, R115, R116 | LC-0603_R | 25
62 | 贴片电阻 | 7.68KΩ (70681) ±1% | R35 | LC-0603_R | 1
63 | 贴片电阻 | 40.2KΩ (4022) ±1% | R40 | LC-0603_R | 1
64 | 贴片电阻 | 1MΩ (1004) ±1% | R41 | LC-0603_R | 1
65 | 贴片电阻 | 200Ω (2000) ±1% | R47 | LC-0603_R | 1
66 | 贴片电阻 | 470Ω (4700) ±1% | R56 | LC-0603_R | 1
67 | 贴片电阻 | 43KΩ (4302) ±1% | R58 | LC-0603_R | 1
68 | 贴片电阻 | 24.9KΩ (2492) ±1% | R61 | LC-0603_R | 1
69 | 贴片电阻 | 105KΩ (1053) ±1% | R65 | LC-0603_R | 1
70 | 贴片电阻 | 1.2KΩ (1201) ±1% | R68, R73, R92 | LC-0603_R | 3
71 | 贴片电阻 | 0.4R | RCS1, RCS2 | R-2512 | 2
72 | 微型按键开关 | SW-PB | S1, S2 | JXT-2-L | 2
73 | 微型按键开关 | SW-PB | S3 | 轻触(3*6*4.3) | 1
74 | TTL转RS485模块 | RS485模块 | U1 | RS485MOD | 1
75 | DC-DC芯片 | XL6019 | U2 | TO-263-5 | 1
76 | 6路施密特触发反相器 | 74HC04D | U3 | SOIC-14_150MIL | 1
77 | RS485收发芯片 | MAX485ESA | U4 | SOP-8_150MIL | 1
78 | GPRS+GPS | SIM868-DS | U5 | SIM868 | 1
79 | 光耦 | PC817 | U6 | PC817 | 1
80 | LDO | RT9161-50GV | U7 | SOT-23-3 | 1
81 | 充电管理 | CN3722 | U8 | TSSOP-16 | 1
82 | LOAR-UART模块 | E32-TTL-100S1 | U9 | E32-TTL-100S1 | 1
83 | CR2032电池盒/电池座 | CR2032 | U10 | CR2032 - 1 | 1
84 | 单片机 | STM32F103RCT6 | U11 | LQFP-64_10X10X05P | 1
85 | 立式micro 5p USB插座 | 立式micro 5p USB插座 | U12 | USB插座 MICRO 5P | 1
86 | 74系列逻辑芯片 | 74LVC125APW | U13 | TSSOP-14 | 1 | 20 | 优信
87 | TF002 TF卡座 高度1.5 | TF-002T-15 | U14 | TF-002T-15 | 1 | 20 | 嘉立创
88 | MOS(场效应管) | AO3401A | V1, V2, V3 | SOT-23-3L | 3
89 | P5.08MM接线座 | WJ2EDGR-5.08-2 | XS1, XS2, XS3, XS4 | WJ2EDGR-5.08-2 | 4
90 | SIM_卡槽 | DS1138-02-06SS4BOR | XS5 | SIM-1 | 1 | 20 | 嘉立创
91 | 1.27卧式贴片针座 | 1.27 4PIN | XS6 | JXT-4 | 1
92 | 1.27卧式贴片针座 | 1.25X4 | XS7 | JXT-5 | 1
93 | 贴片晶振 | 32.768k | Y1 | 3215_32.768K | 1
94 | 贴片晶振 | 8M | Y2 | SMD-5032_4P | 1