## Sheet1
继电器相关
動作 | 指令: SET/GET_DeviceName_Action_Value | Client 回傳指令 | 用途 / 描述 | Note | Reference
1. ON ( 激磁 ) 2. OFF( 不激磁 ): 3. 初始狀態: OFF | SET_MacValve_1_ON SET_MacValve_1_OFF | RESP_MacValve_1_ON RESP_MacValve_1_OFF | 控制电磁阀1 | 所有的多编号设备，编号依次类推 | http://www.macvalves.com/product/34-series/
1. ON ( 激磁 ) 2. OFF( 不激磁 ): 3. 初始狀態: OFF | SET_MacValve_2_ON SET_MacValve_2_OFF | RESP_MacValve_2_ON RESP_MacValve_2_OFF | 控制电磁阀2 | 所有的多编号设备，编号依次类推 | http://www.macvalves.com/product/34-series/
1. ON ( 激磁 ) 2. OFF( 不激磁 ): 3. 初始狀態: OFF | SET_MacValve_3_ON SET_MacValve_3_OFF | RESP_MacValve_3_ON RESP_MacValve_3_OFF | 控制电磁阀3 | 所有的多编号设备，编号依次类推 | http://www.macvalves.com/product/34-series/
1. ON ( 激磁 ) 2. OFF( 不激磁 ): 3. 初始狀態: OFF | SET_MacValve_16_ON SET_MacValve_16_OFF | RESP_MacValve_6_ON RESP_MacValve_6_OFF | 控制电磁阀16 | 所有的多编号设备，编号依次类推 | http://www.macvalves.com/product/34-series/
MFC相关 |  |  |  |  | http://www.macvalves.com/product/34-series/
1. Valve Open 2. Valve Close 3. Set Gas Value 4.初始狀態 : Valve Close | SET_MFC_1_Open SET_MFC_1_Close SET_MFC_1_GAS_1000 // 1000 means 1sccm GET_MFC_1_GAS | RESP_MFC_1_Open RESP_MFC_1_Close RESP_MFC_1_GAS_1000 // 1000 means 1sccm（输入时补零，见后方说明） RESP_MFC_1_GAS_Value // Value 為數值（例如流量值为190.560sccm，回执为RESP_MFC_1_GAS_190560） | 控制MFC1 | 控制MFC的流量指令SET_MFC_1_GAS_1000，1000代表1sccm。期望流量为190.56sccm时，输入190560，为50.00sccm时输入050000。 查询MFC的流量指令回执，Value显示正常的流量值，例如流量值为190.560sccm，回执为RESP_MFC_1_GAS_190560 | Full Scale Flow Ranges : 0- 200 sccm Resolution 0.1% of Full Scale
1. Valve Open 2. Valve Close 3. Set Gas Value 4.初始狀態 : Valve Close | SET_MFC_2_Open SET_MFC_2_Close SET_MFC_2_GAS_1000 // 1000 means 1sccm GET_MFC_2_GAS | RESP_MFC_2_Open RESP_MFC_2_Close RESP_MFC_2_GAS_1000 // 1000 means 1sccm（输入时补零，见后方说明） RESP_MFC_2_GAS_Value // Value 為數值（例如流量值为190.560sccm，回执为RESP_MFC_2_GAS_190560） | 控制MFC2 | 控制MFC的流量指令SET_MFC_2_GAS_1000，1000代表1sccm。期望流量为190.56sccm时，输入190560，为50.00sccm时输入050000。 查询MFC的流量指令回执，Value显示正常的流量值，例如流量值为190.560sccm，回执为RESP_MFC_2_GAS_190560
1. Valve Open 2. Valve Close 3. Set Gas Value 4.初始狀態 : Valve Close | SET_MFC_12_Open SET_MFC_12_Close SET_MFC_12_GAS_1000 // 1000 means 1sccm GET_MFC_12_GAS | RESP_MFC_12_Open RESP_MFC_12_Close RESP_MFC_12_GAS_1000 // 1000 means 1sccm（输入时补零，见后方说明） RESP_MFC_12_GAS_Value // Value 為數值（例如流量值为190.560sccm，回执为RESP_MFC_12_GAS_190560） | 控制MFC12 | 控制MFC的流量指令SET_MFC_12_GAS_1000，1000代表1sccm。期望流量为190.56sccm时，输入190560，为50.00sccm时输入050000。 查询MFC的流量指令回执，Value显示正常的流量值，例如流量值为190.560sccm，回执为RESP_MFC_12_GAS_190560
温度控制通道相关（目前已經確定的，可能會有增加）
HeatingJackets_1 | SET_HeatingJackets_1_TempDesired_Value//设置期望温度，Value是期望得到的温度值 GET_HeatingJackets_1_Temp//读取测量温度 | RESP_HeatingJackets_1_TempDesired_OK//通道1温度参数设置成功回执 RESP_HeatingJackets_1_TempDesired_ERR_Overflow//通道1温度参数设置失败（溢出）回执 RESP_HeatingJackets_1_Temp_Value //通道1温度的回执，Value = 溫度數值 | 控制加熱棒1 | Value是温度值（4位数。不足补0，范围0000~9999），比如設置為49.0℃，输入0490。输入0685，设置为68.5℃（输入9999，设置为999.9℃）。阈值暂时未确定，需要根据加热棒的型号设置阈值。该指令有两条的回执。分别为成功和失败的回执。 |  | Use PT1001 RTD sensor传感器.
HeatingJackets_2 | SET_HeatingJackets_2_TempDesired_Value//设置期望温度，Value是期望得到的温度值 GET_HeatingJackets_2_Temp//读取测量温度 | RESP_HeatingJackets_2_TempDesired_OK//通道2温度参数设置成功回执 RESP_HeatingJackets_2_TempDesired_ERR_Overflow//通道2温度参数设置失败（溢出）回执 RESP_HeatingJackets_2_Temp_Value //通道2温度的回执，Value = 溫度數值 | 控制加熱棒2 | Value是温度值（4位数。不足补0，范围0000~9999），比如設置為49.0℃，输入0490。输入0685，设置为68.5℃（输入9999，设置为999.9℃）。阈值暂时未确定，需要根据加热棒的型号设置阈值。该指令有两条的回执。分别为成功和失败的回执。 |  | Use PT1001 RTD sensor传感器.
HeatingJackets_11 | SET_HeatingJackets_11_TempDesired_Value//设置期望温度，Value是期望得到的温度值 GET_HeatingJackets_11_Temp//读取测量温度 | RESP_HeatingJackets_11_TempDesired_OK//通道11温度参数设置成功回执 RESP_HeatingJackets_11_TempDesired_ERR_Overflow//通道11温度参数设置失败（溢出）回执 RESP_HeatingJackets_11_Temp_Value //通道11温度的回执，Value = 溫度數值 | 控制加熱棒11 | Value是温度值（4位数。不足补0，范围0000~9999），比如設置為49.0℃，输入0490。输入0685，设置为68.5℃（输入9999，设置为999.9℃）。阈值暂时未确定，需要根据加热棒的型号设置阈值。该指令有两条的回执。分别为成功和失败的回执。 |  | Use PT1001 RTD sensor传感器.
Note on B8: Administrator: SLM和SCCM都常常是气体质量流量单位。 SLM（Standard Liter per Minute）是表示每分钟标准升。 SCCM（Standard Cubic Centimeter per Minute）是表示每分钟标准毫升。 如果需要知道单位时间内流过介质的质量（如g/min）,就要以介质的密度乘以SLM就可以得到了
Note on F8: Administrator: 满量程流量范围：0-200 sccm 分辨率为满量程的0.1％
Note on E12: Administrator: 加热棒
Note on E13: Administrator: 加热棒
Note on E14: Administrator: 加热棒