## 硬體規格
名稱 | 型號 | 代號 / 程式對應名稱 | 動作 | 指令: SET/GET_DeviceName_Action_Value | Client 回傳指令 | 用途 / 描述 | Note | Reference
MAC Valve | 34C-ABA-GDFC-1KT | MacValve_1 | 1. ON ( 激磁 ) 2. OFF( 不激磁 ): 3. 初始狀態: OFF | SET_MacValve_1_ON SET_MacValve_1_OFF | RESP_MacValve_1_ON RESP_MacValve_1_OFF | 請提供 該裝置對應到設備3D圖的哪一個位置以及名稱 |  | http://www.macvalves.com/product/34-series/
MAC Valve | 34C-ABA-GDFC-1KT | MacValve_2 | 1. ON ( 激磁 ) 2. OFF( 不激磁 ): 3. 初始狀態: OFF | SET_MacValve_2_ON SET_MacValve_2_OFF | RESP_MacValve_2_ON RESP_MacValve_2_OFF | 請提供 該裝置對應到設備4D圖的哪一個位置以及名稱 |  | http://www.macvalves.com/product/34-series/
MAC Valve | 34C-ABA-GDFC-1KT | MacValve_3 | 1. ON ( 激磁 ) 2. OFF( 不激磁 ): 3. 初始狀態: OFF | SET_MacValve_3_ON SET_MacValve_3_OFF | RESP_MacValve_3_ON RESP_MacValve_3_OFF | 請提供 該裝置對應到設備5D圖的哪一個位置以及名稱 |  | http://www.macvalves.com/product/34-series/
MAC Valve | 34C-ABA-GDFC-1KT | MacValve_4 | 1. ON ( 激磁 ) 2. OFF( 不激磁 ): 3. 初始狀態: OFF | SET_MacValve_4_ON SET_MacValve_4_OFF | RESP_MacValve_4_ON RESP_MacValve_4_OFF | 請提供 該裝置對應到設備6D圖的哪一個位置以及名稱 |  | http://www.macvalves.com/product/34-series/
MAC Valve | 34C-ABA-GDFC-1KT | MacValve_5 | 1. ON ( 激磁 ) 2. OFF( 不激磁 ): 3. 初始狀態: OFF | SET_MacValve_5_ON SET_MacValve_5_OFF | RESP_MacValve_5_ON RESP_MacValve_5_OFF | 請提供 該裝置對應到設備7D圖的哪一個位置以及名稱 |  | http://www.macvalves.com/product/34-series/
MAC Valve | 34C-ABA-GDFC-1KT | MacValve_6 | 1. ON ( 激磁 ) 2. OFF( 不激磁 ): 3. 初始狀態: OFF | SET_MacValve_6_ON SET_MacValve_6_OFF | RESP_MacValve_6_ON RESP_MacValve_6_OFF | 請提供 該裝置對應到設備8D圖的哪一個位置以及名稱 |  | http://www.macvalves.com/product/34-series/
MFC | GE50A001202RBV020 | MFC_1 | 1. Valve Open 2. Valve Close 3. Set Gas Value 4. Get Gas Value 5.初始狀態 : Valve Close | SET_MFC_1_Open SET_MFC_1_Close SET_MFC_1_GAS_1000 // 1000 means 1sccm GET_MFC_1_GAS GET_MFC_1_Status | RESP_MFC_1_Open RESP_MFC_1_Close RESP_MFC_1_GAS_1000 // 1000 means 1sccm RESP_MFC_1_GAS_Value // Value 為數值 RESP_MFC_1_Status_Value// Value 為 ON / OFF | 請提供 該裝置對應到設備9D圖的哪一個位置以及名稱 | Full Scale Flow Ranges : 0- 200 sccm Resolution 0.1% of Full Scale
MFC | GE50A001202RBV021 | MFC_2 | 1. Valve Open 2. Valve Close 3. Set Gas Value 4. Get Gas Value 5.初始狀態 : Valve Close | SET_MFC_2_Open SET_MFC_2_Close SET_MFC_2_GAS_1000 // 1000 means 1sccm GET_MFC_2_GAS GET_MFC_2_Status | RESP_MFC_2_Open RESP_MFC_2_Close RESP_MFC_2_GAS_1000 // 1000 means 1sccm RESP_MFC_2_GAS_Value // Value 為數值 RESP_MFC_2_Status_Value// Value 為 ON / OFF | 請提供 該裝置對應到設備10D圖的哪一個位置以及名稱
MFC | GE50A001202RBV022 | MFC_3 | 1. Valve Open 2. Valve Close 3. Set Gas Value 4. Get Gas Value 5.初始狀態 : Valve Close | SET_MFC_3_Open SET_MFC_3_Close SET_MFC_3_GAS_1000 // 1000 means 1sccm GET_MFC_3_GAS GET_MFC_3_Status | RESP_MFC_3_Open RESP_MFC_3_Close RESP_MFC_3_GAS_1000 // 1000 means 1sccm RESP_MFC_3_GAS_Value // Value 為數值 RESP_MFC_3_Status_Value// Value 為 ON / OFF | 請提供 該裝置對應到設備11D圖的哪一個位置以及名稱
MFC | GE50A001202RBV023 | MFC_4 | 1. Valve Open 2. Valve Close 3. Set Gas Value 4. Get Gas Value 5.初始狀態 : Valve Close | SET_MFC_4_Open SET_MFC_4_Close SET_MFC_4_GAS_1000 // 1000 means 1sccm GET_MFC_4_GAS GET_MFC_4_Status | RESP_MFC_4_Open RESP_MFC_4_Close RESP_MFC_4_GAS_1000 // 1000 means 1sccm RESP_MFC_4_GAS_Value // Value 為數值 RESP_MFC_4_Status_Value// Value 為 ON / OFF | 請提供 該裝置對應到設備12D圖的哪一個位置以及名稱
MFC | GE50A001202RBV024 | MFC_5 | 1. Valve Open 2. Valve Close 3. Set Gas Value 4. Get Gas Value 5.初始狀態 : Valve Close | SET_MFC_5_Open SET_MFC_5_Close SET_MFC_5_GAS_1000 // 1000 means 1sccm GET_MFC_5_GAS GET_MFC_5_Status | RESP_MFC_5_Open RESP_MFC_5_Close RESP_MFC_5_GAS_1000 // 1000 means 1sccm RESP_MFC_5_GAS_Value // Value 為數值 RESP_MFC_5_Status_Value// Value 為 ON / OFF | 請提供 該裝置對應到設備13D圖的哪一個位置以及名稱
MFC | GE50A001202RBV025 | MFC_6 | 1. Valve Open 2. Valve Close 3. Set Gas Value 4. Get Gas Value 5.初始狀態 : Valve Close | SET_MFC_6_Open SET_MFC_6_Close SET_MFC_6_GAS_1000 // 1000 means 1sccm GET_MFC_6_GAS GET_MFC_6_Status | RESP_MFC_6_Open RESP_MFC_6_Close RESP_MFC_6_GAS_1000 // 1000 means 1sccm RESP_MFC_6_GAS_Value // Value 為數值 RESP_MFC_6_Status_Value// Value 為 ON / OFF | 請提供 該裝置對應到設備14D圖的哪一個位置以及名稱
MFC | GE50A001202RBV026 | MFC_7 | 1. Valve Open 2. Valve Close 3. Set Gas Value 4. Get Gas Value 5.初始狀態 : Valve Close | SET_MFC_7_Open SET_MFC_7_Close SET_MFC_7_GAS_1000 // 1000 means 1sccm GET_MFC_7_GAS GET_MFC_7_Status | RESP_MFC_7_Open RESP_MFC_7_Close RESP_MFC_7_GAS_1000 // 1000 means 1sccm RESP_MFC_7_GAS_Value // Value 為數值 RESP_MFC_7_Status_Value// Value 為 ON / OFF | 請提供 該裝置對應到設備15D圖的哪一個位置以及名稱
Solenoid valve station ( 8 ) | SS5Y3-10F1-08D-N3D0 | ValveStation_8 | 不需控制 |  |  | 請提供 該裝置對應到設備16D圖的哪一個位置以及名稱
Solenoid valve station ( 4 ) | SY3A00-5U1 | ValveStation_4 |  |  |  | 請提供 該裝置對應到設備17D圖的哪一個位置以及名稱
Vacuum gauge | APGX-H-NW16 ST/ST | VacuumeGage_1 | 參考資料無提供 設定與接收方法 | SET_VacuumeGage_1_EMG_1000 // 設定 1 mbar 為保護值 GET_VacuumeGage_1_EMG GET_VacuumeGage_1 // 獲得目前的壓力值 | RESP_VacuumeGage_1_EMG_1000 // 設定 1 mbar 為保護值 RESP_VacuumeGage_1_EMG RESP_VacuumeGage_1_Value // Value為目前的壓力值 | 請提供 該裝置對應到設備18D圖的哪一個位置以及名稱 | Wide Measuring Range 1333 to 3 x 10-4 mbar (1000 to 2.3 x 10-4 Torr) Use of convection technology ensures consistent measuring accuracy (typically ±15%) and repeatability (±5%) to top of range Standard Analogue Output Log linear in range 2.5 to 9.125 V (1 V/decade)
Vacuum gauge | 728A11TCE2FB | VacuumeGage_2 | 參考資料無提供 設定與接收方法 | SET_VacuumeGage_2_EMG_1000 // 設定 1 mbar 為保護值 GET_VacuumeGage_2_EMG GET_VacuumeGage_2 // 獲得目前壓力值 | RESP_VacuumeGage_2_EMG_1000 // 設定 1 mbar 為保護值 RESP_VacuumeGage_2_EMG RESP_VacuumeGage_2_Value // Value為目前的壓力值 | 請提供 該裝置對應到設備19D圖的哪一個位置以及名稱 | Pressure Range full scale:10 mmHg (Torr) InputOutput: ± 15 VDC input, 0-10 VDC output 1 mbar = 0.75 torr
Turbo | ATH500M, DN100 CF-F | Turbo_1 | 1.Turbo ON 2. Turbo OFF 3. Turbo Speed 4. Turbo Information 參考資料沒有說明需要哪一些Information | SET_Turbo_1_ON SET_Turbo_1_OFF GET_Turbo_1_Status // 確認目前狀態是開機或關機 GET_Turbo_1_Speed_Ar GET_Turbo_1_Speed_H2 GET_Turbo_1_Speed_He GET_Turbo_1_Speed_N2 GET_Turbo_1_CmpRatio_Ar GET_Turbo_1_CmpRatio_H2 GET_Turbo_1_CmpRatio_He GET_Turbo_1_CmpRatio_N2 GET_Turbo_1_Throughput_Ar GET_Turbo_1_Throughput_H2 GET_Turbo_1_Throughput_He GET_Turbo_1_Throughput_N2 GET_Turbo_1_CoolingWaterTemp | RESP_Turbo_1_ON RESP_Turbo_1_OFF RESP_Turbo_1_Status_Value // Value狀態是開機或關機 // 以下 Value 為回傳之資訊 RESP_Turbo_1_Speed_Ar_Value RESP_Turbo_1_Speed_H2_Value RESP_Turbo_1_Speed_He_Value RESP_Turbo_1_Speed_N2_Value RESP_Turbo_1_CmpRatio_Ar_Value RESP_Turbo_1_CmpRatio_H2_Value RESP_Turbo_1_CmpRatio_He_Value RESP_Turbo_1_CmpRatio_N2_Value RESP_Turbo_1_Throughput_Ar_Value RESP_Turbo_1_Throughput_H2_Value RESP_Turbo_1_Throughput_He_Value RESP_Turbo_1_Throughput_N2_Value RESP_Turbo_1_CoolingWaterTemp_Value | 請提供 該裝置對應到設備20D圖的哪一個位置以及名稱 | Control item: on/off, rotation speed, and turbo information feedback ????????????????????????
Dry pump(Vacuum generate) | ATH500M, DN100 CF-F | DryPump_1 | 1. ON 2. OFF ( 需要額外加Sensor ) | SET_DryPump_1_EMG_1000 // 設定 1 mbar 為保護值 GET_DryPump_1_ON GET_DryPump_1_OFF GET_DryPump_1_EMG GET_DryPump_1_Status GET_DryPump_1 // 獲得目前的壓力值 | RESP_DryPump_1_EMG_1000 // 設定 1 mbar 為保護值 RESP_DryPump_1_ON RESP_DryPump_1_OFF RESP_DryPump_1_EMG RESP_DryPump_1_Status RESP_DryPump_1_Value // 獲得目前的壓力值 | 請提供 該裝置對應到設備21D圖的哪一個位置以及名稱 | For ACP series, just preliminary control item, which means, there was NO digital control panel which needs to communicate with. So, only need to control it on/off, and connection with some emergence protocol on the software.
Substrate holder | 參考資料沒有: 1.沒有加熱包型號/ 2. 沒有RTD Sensor 型號 3.沒有解析RTD Sensor 回傳述值 的對應模組 | SubstrateHolder_1 | 1. ON ( 開啟 ) 2. OFF( 停止 ): | SET_SubstrateHolder_1_ON SET_SubstrateHolder_1_OFF SET_SubstrateHolder_1_Resolution // for Calibration SET_SubstrateHolder_1_Offset // for Calibration GET_SubstrateHolder_1_Temp GET_SubstrateHolder_1_Status // // 確認目前狀態是加熱中或停止加熱 | RESP_SubstrateHolder_1_ON RESP_SubstrateHolder_1_OFF RESP_SubstrateHolder_1_Resolution_Value // for Calibration RESP_SubstrateHolder_1_OffRESP_Value // for Calibration RESP_SubstrateHolder_1_Temp_Value // Value = 目前溫度 RESP_SubstrateHolder_1_Status_Value // // 確認目前狀態是加熱中或停止加熱" | 請提供 該裝置對應到設備22D圖的哪一個位置以及名稱 | Use PT1000 RTD sensor.
Heating jackets | 參考資料沒有: 1.沒有加熱包型號/ 2. 沒有RTD Sensor 型號 3.沒有解析RTD Sensor 回傳述值 的對應模組 | HeatingJackets_1 | 1. ON ( 開啟 ) 2. OFF( 停止 ): | SET_HeatingJackets_1_ON SET_HeatingJackets_1_OFF SET_HeatingJackets_1_Resolution // for Calibration SET_HeatingJackets_1_Offset // for Calibration GET_HeatingJackets_1_Temp GET_HeatingJackets_1_Status // // 確認目前狀態是加熱中或停止加熱 | RESP_HeatingJackets_1_ON RESP_HeatingJackets_1_OFF RESP_HeatingJackets_1_Resolution // for Calibration RESP_HeatingJackets_1_Offset // for Calibration RESP_HeatingJackets_1_Temp_Value // Value = 溫度數值 RESP_HeatingJackets_1_Status_Value // // 確認目前狀態是加熱中或停止加熱 | 請提供 該裝置對應到設備23D圖的哪一個位置以及名稱 | Use PT1001 RTD sensor.
Heating jackets | 參考資料沒有: 1.沒有加熱包型號/ 2. 沒有RTD Sensor 型號 3.沒有解析RTD Sensor 回傳述值 的對應模組 | HeatingJackets_2 | 1. ON ( 開啟 ) 2. OFF( 停止 ): | SET_HeatingJackets_2_ON SET_HeatingJackets_2_OFF SET_HeatingJackets_2_Resolution // for Calibration SET_HeatingJackets_2_Offset // for Calibration GET_HeatingJackets_2_Temp GET_HeatingJackets_2_Status // // 確認目前狀態是加熱中或停止加熱 | RESP_HeatingJackets_2_ON RESP_HeatingJackets_2_OFF RESP_HeatingJackets_2_Resolution // for Calibration RESP_HeatingJackets_2_Offset // for Calibration RESP_HeatingJackets_2_Temp_Value // Value = 溫度數值 RESP_HeatingJackets_2_Status_Value // // 確認目前狀態是加熱中或停止加熱 | 請提供 該裝置對應到設備24D圖的哪一個位置以及名稱 | Use PT1002 RTD sensor.
Heating jackets | 參考資料沒有: 1.沒有加熱包型號/ 2. 沒有RTD Sensor 型號 3.沒有解析RTD Sensor 回傳述值 的對應模組 | HeatingJackets_3 | 1. ON ( 開啟 ) 2. OFF( 停止 ): | SET_HeatingJackets_3_ON SET_HeatingJackets_3_OFF SET_HeatingJackets_3_Resolution // for Calibration SET_HeatingJackets_3_Offset // for Calibration GET_HeatingJackets_3_Temp GET_HeatingJackets_3_Status // // 確認目前狀態是加熱中或停止加熱 | RESP_HeatingJackets_3_ON RESP_HeatingJackets_3_OFF RESP_HeatingJackets_3_Resolution // for Calibration RESP_HeatingJackets_3_Offset // for Calibration RESP_HeatingJackets_3_Temp_Value // Value = 溫度數值 RESP_HeatingJackets_3_Status_Value // // 確認目前狀態是加熱中或停止加熱 | 請提供 該裝置對應到設備25D圖的哪一個位置以及名稱 | Use PT1003 RTD sensor.
Heating jackets | 參考資料沒有: 1.沒有加熱包型號/ 2. 沒有RTD Sensor 型號 3.沒有解析RTD Sensor 回傳述值 的對應模組 | HeatingJackets_4 | 1. ON ( 開啟 ) 2. OFF( 停止 ): | SET_HeatingJackets_4_ON SET_HeatingJackets_4_OFF SET_HeatingJackets_4_Resolution // for Calibration SET_HeatingJackets_4_Offset // for Calibration GET_HeatingJackets_4_Temp GET_HeatingJackets_4_Status // // 確認目前狀態是加熱中或停止加熱 | RESP_HeatingJackets_4_ON RESP_HeatingJackets_4_OFF RESP_HeatingJackets_4_Resolution // for Calibration RESP_HeatingJackets_4_Offset // for Calibration RESP_HeatingJackets_4_Temp_Value // Value = 溫度數值 RESP_HeatingJackets_4_Status_Value // // 確認目前狀態是加熱中或停止加熱 | 請提供 該裝置對應到設備26D圖的哪一個位置以及名稱 | Use PT1004 RTD sensor.
Heating jackets | 參考資料沒有: 1.沒有加熱包型號/ 2. 沒有RTD Sensor 型號 3.沒有解析RTD Sensor 回傳述值 的對應模組 | HeatingJackets_5 | 1. ON ( 開啟 ) 2. OFF( 停止 ): | SET_HeatingJackets_5_ON SET_HeatingJackets_5_OFF SET_HeatingJackets_5_Resolution // for Calibration SET_HeatingJackets_5_Offset // for Calibration GET_HeatingJackets_5_Temp GET_HeatingJackets_5_Status // // 確認目前狀態是加熱中或停止加熱 | RESP_HeatingJackets_5_ON RESP_HeatingJackets_5_OFF RESP_HeatingJackets_5_Resolution // for Calibration RESP_HeatingJackets_5_Offset // for Calibration RESP_HeatingJackets_5_Temp_Value // Value = 溫度數值 RESP_HeatingJackets_5_Status_Value // // 確認目前狀態是加熱中或停止加熱 | 請提供 該裝置對應到設備27D圖的哪一個位置以及名稱 | Use PT1005 RTD sensor.
Heating jackets | 參考資料沒有: 1.沒有加熱包型號/ 2. 沒有RTD Sensor 型號 3.沒有解析RTD Sensor 回傳述值 的對應模組 | HeatingJackets_6 | 1. ON ( 開啟 ) 2. OFF( 停止 ): | SET_HeatingJackets_6_ON SET_HeatingJackets_6_OFF SET_HeatingJackets_6_Resolution // for Calibration SET_HeatingJackets_6_Offset // for Calibration GET_HeatingJackets_6_Temp GET_HeatingJackets_6_Status // // 確認目前狀態是加熱中或停止加熱 | RESP_HeatingJackets_6_ON RESP_HeatingJackets_6_OFF RESP_HeatingJackets_6_Resolution // for Calibration RESP_HeatingJackets_6_Offset // for Calibration RESP_HeatingJackets_6_Temp_Value // Value = 溫度數值 RESP_HeatingJackets_6_Status_Value // // 確認目前狀態是加熱中或停止加熱 | 請提供 該裝置對應到設備28D圖的哪一個位置以及名稱 | Use PT1006 RTD sensor.
Heating jackets | 參考資料沒有: 1.沒有加熱包型號/ 2. 沒有RTD Sensor 型號 3.沒有解析RTD Sensor 回傳述值 的對應模組 | HeatingJackets_7 | 1. ON ( 開啟 ) 2. OFF( 停止 ): | SET_HeatingJackets_7_ON SET_HeatingJackets_7_OFF SET_HeatingJackets_7_Resolution // for Calibration SET_HeatingJackets_7_Offset // for Calibration GET_HeatingJackets_7_Temp GET_HeatingJackets_7_Status // // 確認目前狀態是加熱中或停止加熱 | RESP_HeatingJackets_7_ON RESP_HeatingJackets_7_OFF RESP_HeatingJackets_7_Resolution // for Calibration RESP_HeatingJackets_7_Offset // for Calibration RESP_HeatingJackets_7_Temp_Value // Value = 溫度數值 RESP_HeatingJackets_7_Status_Value // // 確認目前狀態是加熱中或停止加熱 | 請提供 該裝置對應到設備29D圖的哪一個位置以及名稱 | Use PT1007 RTD sensor.
Heating jackets | 參考資料沒有: 1.沒有加熱包型號/ 2. 沒有RTD Sensor 型號 3.沒有解析RTD Sensor 回傳述值 的對應模組 | HeatingJackets_8 | 1. ON ( 開啟 ) 2. OFF( 停止 ): | SET_HeatingJackets_8_ON SET_HeatingJackets_8_OFF SET_HeatingJackets_8_Resolution // for Calibration SET_HeatingJackets_8_Offset // for Calibration GET_HeatingJackets_8_Temp GET_HeatingJackets_8_Status // // 確認目前狀態是加熱中或停止加熱 | RESP_HeatingJackets_8_ON RESP_HeatingJackets_8_OFF RESP_HeatingJackets_8_Resolution // for Calibration RESP_HeatingJackets_8_Offset // for Calibration RESP_HeatingJackets_8_Temp_Value // Value = 溫度數值 RESP_HeatingJackets_8_Status_Value // // 確認目前狀態是加熱中或停止加熱 | 請提供 該裝置對應到設備30D圖的哪一個位置以及名稱 | Use PT1008 RTD sensor.
Heating jackets | 參考資料沒有: 1.沒有加熱包型號/ 2. 沒有RTD Sensor 型號 3.沒有解析RTD Sensor 回傳述值 的對應模組 | HeatingJackets_9 | 1. ON ( 開啟 ) 2. OFF( 停止 ): | SET_HeatingJackets_9_ON SET_HeatingJackets_9_OFF SET_HeatingJackets_9_Resolution // for Calibration SET_HeatingJackets_9_Offset // for Calibration GET_HeatingJackets_9_Temp GET_HeatingJackets_9_Status // // 確認目前狀態是加熱中或停止加熱 | RESP_HeatingJackets_9_ON RESP_HeatingJackets_9_OFF RESP_HeatingJackets_9_Resolution // for Calibration RESP_HeatingJackets_9_Offset // for Calibration RESP_HeatingJackets_9_Temp_Value // Value = 溫度數值 RESP_HeatingJackets_9_Status_Value // // 確認目前狀態是加熱中或停止加熱 | 請提供 該裝置對應到設備31D圖的哪一個位置以及名稱 | Use PT1009 RTD sensor.
Heating jackets | 參考資料沒有: 1.沒有加熱包型號/ 2. 沒有RTD Sensor 型號 3.沒有解析RTD Sensor 回傳述值 的對應模組 | HeatingJackets_10 | 1. ON ( 開啟 ) 2. OFF( 停止 ): | SET_HeatingJackets_10_ON SET_HeatingJackets_10_OFF SET_HeatingJackets_10_Resolution // for Calibration SET_HeatingJackets_10_Offset // for Calibration GET_HeatingJackets_10_Temp GET_HeatingJackets_10_Status // // 確認目前狀態是加熱中或停止加熱 | RESP_HeatingJackets_10_ON RESP_HeatingJackets_10_OFF RESP_HeatingJackets_10_Resolution // for Calibration RESP_HeatingJackets_10_Offset // for Calibration RESP_HeatingJackets_10_Temp_Value // Value = 溫度數值 RESP_HeatingJackets_10_Status_Value // // 確認目前狀態是加熱中或停止加熱 | 請提供 該裝置對應到設備32D圖的哪一個位置以及名稱
Heating Rod | 參考資料沒有: 1.沒有加熱包型號/ 2. 沒有RTD Sensor 型號 3.沒有解析RTD Sensor 回傳述值 的對應模組 | Heating Rod_1 | 資訊不足_不知道這是甚麼 再請提供使用說明 | 資訊不足_不知道這是甚麼 再請提供使用說明 | 資訊不足_不知道這是甚麼 再請提供使用說明 | 請提供 該裝置對應到設備33D圖的哪一個位置以及名稱
Note on H8: Administrator: 满量程流量范围：0-200 sccm 分辨率为满量程的0.1％
Note on H17: Administrator: 宽测量范围1333至3 x 10-4 mbar（1000至2.3 x 10-4 Torr） 使用对流技术可确保一致的测量精度（通常为±15％）和重复性（±5％）至范围的顶部 标准模拟输出 记录线性范围2.5至9.125 V（1 V /十进制）
Note on H18: Administrator: 压力范围满量程：10 mmHg（Torr） InputOutput：±15 VDC输入，0-10 VDC输出 1 mbar = 0.75 torr
Note on H19: Administrator: 控制项目：开/关，旋转 速度和turbo信息 反馈 ？？？？
Note on H20: Administrator: 对于ACP系列，只需初步控制 项目，这意味着，没有数字 控制面板需要沟通 用。 所以，只需要控制它开/关，和 与一些出现协议的连接 在软件上。

## 指令集
程序控制指令集
指令名稱 | 描述
pulse | 控制那塊硬體? | 脉冲
wait | 等待 | 等待
goto | 流程跳躍 | goto
heater | 加熱 | 加热
stabilize | 控制那塊硬體? | 稳定
flow | 控制那塊硬體? | 流
MFCvalve | MFC Valve 控制
stopvalve | 控制所有Valve 嗎??
line ac out | 控制那塊硬體?
plasma | 控制那塊硬體?